## Tabelle1
Stecker- / bezeichnung	Angeschlossene / Komponente	Steckertyp	Stecker / -Nr.	Pin / Nr.	Signal- / bezeichnung / Controllerboard	Signal- / bezeichnung / Komponente	Signal- / beschreibung / / Kommentar

Power	DC/DC-Wandler / und Akku	4poliger Stecker, / noch festzulegen	1	1	Vcc	Vcc
				2	Gnd	0V
				3	Akku+	Akku+
				4	Akku-	Akku-

Motor	H-Brücke von / Motor 1 und 2	Pfostenstecker, / 10polig, 2reihig / RM 2,54mm	2,3	1	Vcc	Vcc
				2	Gnd	Gnd
				3	Disable	Disable
				4	Gnd	Gnd
				5	PWM_A	PWM_A
				6	Gnd	Gnd
				7	PWM_B	PWM_B
				8	OK	Status/OK	high-actives „alles i.O.“
				9	n/c	Brücke 9-10
				10	n/c	Brücke 9-10

Display	Bedieneinheit / am Lenker	Pfostenstecker, / 10polig, 2reihig / RM 2,54mm	4	1	Vcc	Vcc
				2	Gnd	Gnd
				3	"+10V“, / DC/DC	"+10V“, / DC/DC	Versorgungsspannung / nach Verpolungsschutzdiode
				4	Gnd	Gnd
				5	Rxd	Txd	Daten Display -> uC
				6	Txd	Rxd	Daten uC -> Display
				7	I/O	Reserve
				8	I/O	Reserve
				9	n/c	Brücke 9-10
				10	n/c	Brücke 9-10

Lenkung	Joystick/Lenkung / am Lenker	Pfostenstecker, / 10polig, 2reihig / RM 2,54mm	5	1	Vcc
				2	Gnd
				3	ADC0	Ux	Mittelabgriff Joystick X-Richtung
				4	ADC1	Uy	Mittelabgriff Joystick Y-Richtung
				5	Taster In	Taster	Taster, intern gepulled
				6	I/O	Reserve
				7	I/O	Reserve
				8	I/O	Reserve
				9	n/c	Brücke 9-10
				10	n/c	Brücke 9-10

RS232	Serielle Leitung / zu PC, Debug etc	Molex, / 4polig, 1 reihig / RM 2,54mm	6	1	TxD	RxD	Daten uC->PC
				2	RxD	TxD	Daten PC -> uC
				3	Gnd	Gnd
				4	n/c	n/c

Tacho	Tachometer links / und rechts	Pfostenstecker, / 10polig, 2reihig / RM 2,54mm	7,8	1	Vcc
				2	Gnd
				3	I/O 6 (IRQ)		Interrupfähiger Eingang
				4	I/O		I/O, intern high gepulled
				5	U_led	LED	Stromquelle für LED, 680R / nach Vcc
				6	ADC
				7	n/c
				8	n/c
				9	n/c	Brücke 9-10
				10	nc/	Brücke 9-10

Lichtschranke	Lichtschranke, / Fahreranwesenheit	Pfostenstecker, / 10polig, 2reihig / RM 2,54mm	9,10	1	Vcc
				2	Gnd
				3	PWM_IR_Led1		PWM-Signal für IR-LED,
				4	PWM_IR_Led2		interner Vorwiderstand
				5	PWM_IR_Led3		schon vorhanden
				6	I/O		IR-Empfänger TTL-Out
				7	I/O		IR-Empfänger TTL-Out
				8	I/O		IR-Empfänger TTL-Out
				9	n/c	Brücke 9-10
				10	n/c	Brücke 9-10

Gyroskop	Gyro1 und 2	2 Pfostenstecker / 12polig, 2reihig, / RM 2,54 mm / 90° zueinander	11,12	1	Vcc
				2	Gnd
				3	MOSI	Din	Daten uC->Gyro
				4	SCLK	SCLK	serieller Takt
				5	MISO	Dout	Daten Gyro->uC
				6	I/O	Selftest 1
				7	I/O	Selftest 2
				8	/CS1,/CS2	/CS	Chipselect, low-active
				9	ADC	Vref_out
				10	n/c
				11	n/c	Brücke 9-10
				12	n/c	Brücke 9-10

Accelerometer	Beschleunigungs / sensor	2 Pfostenstecker / 12polig, 2reihig, / RM 2,54 mm / 90° zueinander	13,14	1	Vcc
				2	Gnd
				3	IO	Selftest
				4	PWM_IN	Yout	per Jumper: entweder X oder
				5	PWM_IN	Xout	Y auf den PWM-Eingang
				6	n/c
				7	n/c	Brücke 7-8
				8	n/c	Brücke 7-8